## 1
П Е Р Е Ч Е Н Ь
выполненных основных работ выполненых коммунальным предприятием "Зеленодольский городской водоканал" в 2013г.
№ п/п | Наименования выполненых работ | основние материалы, оборудование | колличество
1 | 2
Централизованное водоснабжение
ВОС
1 | Замена аварийного участка дренажного трубопроводана резервуар №4 ВОС | труба Æ 159х8 мм | 8м.п.
2 | Замена отсекающих задвижек на ВОС:
| в машзал № 2 | Ду 500 НЖ 30СЧКНЖ | 1 шт.
| на резервуар № 3 | Ду 400 НЖ 30СЧКНЖ | 1 шт.
| на резервуар № 4 | Ду 400 НЖ 30СЧКНЖ | 1 шт.
3 | Изготовлен и установлен уравнемер в резервуары ВОС №1 и №2 | электронный | 1шт.
4 | Изготовлен и установлен уравнемер в резервуар ВОС № 3 | электронный | 1 шт.
5 | Капитальный ремонт фильтров № 2 и № 4 с заменой центральных коллекторов | труба Æ 219х8 мм | 6м.п.
6 | Капитальный ремонт осветлителей № 1 и № 4 |  | 2шт.
7 | Капитальный ремонт оголовков водозаборов № 1 и № 2 |  | 2шт.
система подачи и распределения питьевой воды :
8 | Врезка сброса (для хлорирования) на водопроводную сеть по ул.Школьная в с.М.Костромка | труба ПЭ Æ 50мм | 28м.п.
|  | кран шаровый Ду50 | 1шт.
10 | Приобретение центробежного погружного электронасоса типа Гном 40/25 |  | 1шт.
Водоотведение
самотечные и напорные коллектора
11 | Замена аварийного участка самотёчного коллектора от КК № 3 до КК № 4 по ул.Садовая | труба ПЭ Æ 400мм | 56 м.п.
12 | Замена аварийного участка самотёчного коллектора от лотка до дозатора 1 очереди БОС на высоте 5м. | труба стальная Æ 426 х 9 мм | 28 м.п.
13 | Устранён порыв на напорном коллекторе № 2 от КНС №3 до БОС на территории мазутного хозяйства при помощи двух упорных полумуфт ПЭ и стальной вставки с фланцами Коллектор введён в работу. | труба стальная Æ 325х 9 мм | 1 м.п.
КНС № 1:
14 | Очистка, промывка грязного отсека КНС № 1 | V=18 м³
15 | Устройство приточной вентиляции |  | 1шт.
16 | Заменена обвязка насосов и частично задвижки Ду 100-200 | труба стальная Æ 159х 8 мм | 5 м.п.
17 | Замена насосов 2СМ-150-125-215/4 | Q=200 м³/час | 2шт.
БОС:
18 | Закуплен и установлен 3-х камерный газоанализатор "Дозор-3" с установкой датчиков в склад хлора, в хлораторные №1 и №2 | газоанализатор | 1шт.
|  | датчик | 3шт.
Участок тепловых сетей
19 | Замена участка тепловой сети ДУ 325 на предизолированную трубу от ТК №6 До ТК №8 | труба ст. предизолированная Æ 426/560 | 504 м.п.
20 | Ремонт существующего непроходного канала и тепловых камер от ТК №6 до ТК №8 | кирпичный лоток | 252п.м.
|  | плиты пер.непр.каналов | 84шт.
|  | тепловая камера | 3шт.
|  | плиты пер.теплокамер | 6шт.
21 | Капитальный ремонт системы отопления в д/с "Журавушка" | труба ст. Æ 20 мм | 135 м.п.
|  | труба ст. Æ 25мм | 429 м.п.
|  | труба ст. Æ 32 мм | 53 м.п.
|  | труба ст. Æ 50 мм | 96м.п.
|  | труба ст. Æ 89 мм | 18 м.п.
22 | Выполнены работы по ремонту и замене трубопроводов системы отопления и ГВС согласно заявок потребителей тепловой энергии и результатов обходов | труба ст. Æ 15 - 80 мм | 1600 м.п.
|  | задвижка ДУ 50-80 | 26шт.
23 | Выполнены работы по ремонту распределительных трубопроводов тепловых сетей города:
23.1 | от ТК 65 до ТК 66 по ул. К.Маркса 19-21 | труба стальная Æ 325х 8 мм | 44 м.п.
23.2 | по ул.Строительная 17 | труба стальная Æ 108х 6 мм | 8 м.п.
23.3 | по ул.Ленина 4-6 | труба стальная Æ 76х 6 мм | 28 м.п.
23.4 | по ул. К.Маркса на дома № 2,4,6,8,10 | труба стальная Æ 76х 6 мм | 11 м.п.
23.5 | по ул. К.Маркса на дом № 16 | труба стальная Æ 76х 6 мм | 20м.п.
Жилой фонд города
24 | Согласно обходов, дефектов, заявок заменены участки труб отопления, г/х водоснабжения | труба ст. Æ 15 - 57 мм | 2154 м.п.
25 | Ремонт мягкой кровли |  | S =10000 кв.м.
26 | Частично восстановлены пешиходные аллеи и тротуары города | бетон | V=61 м³
27 | Замена аварийного участка силового кабеля АВВГ 3х16+1х10 в подвалах домов по ул.Н.Малаевой 2 и по ул.Энергетическая 20 | кабель АВВГ 3х16+1х10 | 120 м. п.
28 | Реконструкция уличного освещения от ул. К.Маркса 15 до ул.Рыбалко 1 от ЗТП-510 | провод СИП 4 2Х16 | 1000м
|  | светильник ЖКУ250 | 11шт
|  | лампы натриевые | 11шт
29 | Реконструкция уличного освещения на дворовой территории по ул.Садовая 1-7 с установкой многотарифного счётчика в ЗТП - 507 | провод СИП 4 2Х16 | 250м
|  | светильник ЖКУ250 | 4шт
|  | лампы натриевые | 4шт
|  | многотариф. счётчик | 1шт
30 | Реконструкция уличного освещения на дворовой территории по ул.Ленина 1-9 | провод СИП 4 2Х16 | 350м
|  | светильник ЖКУ250 | 7шт
|  | лампы натриевые | 7шт
31 | Реконструкция уличного освещения на дворовой территории по ул.Энергетическая 2-8 | провод СИП 4 2Х16 | 150м
|  | светильник ЖКУ250 | 5шт
|  | лампы натриевые | 5шт
32 | Монтаж уличного освещения вдоль аллеи от Энергетическая 2 до профилактория | провод СИП 4 2Х16 | 450м
|  | светильник ЖКУ250 | 7шт
|  | лампы натриевые | 7шт
|  | ж/б опоры | 8шт